## List1
|  | Datum : |  | 2023-05-10
|  | Vypracoval : |  | p. Jícha - technik OŠK
|  | Akce : |  | ZŠ Peřina
Výkaz výměr - výměna sprch a oprava malby |  |  |  | Laudova 1024/10
Praha 6 163 00
|  | Kontakt : |  | 724773027
P.Č. | Zkrácený popis |  |  | M.J. | Množství
1 Etapa
1 | Odstavení a vypuštění vody |  |  | kpl | 1
2 | Vysekání rýh v porobetonu |  |  | m | 6
3 | Demontáž stávajících baterií |  |  | ks | 3
4 | Napojení na stávající potrubí |  |  | kpl | 4
5 | Vodovodní potrubí PPR EVO D 20 |  |  | m | 3
6 | Vodovodní potrubí PPR EVO D 25 |  |  | m | 3
7 | Vodovodní potrubí PPR EVO D 32 |  |  | m | 12
8 | Izolace potrubí Mirelon do 22/10 |  |  | m | 3
9 | Izolace potrubí Mirelon do 28/10 |  |  | m | 3
10 | Izolace potrubí Mirelon do 35/10 |  |  | m | 12
11 | Nástěnka PPR D 20 |  |  | ks | 6
12 | Ukotvení nástěnky |  |  | ks | 6
13 | Tlaková zkouška včetně dezinfekce |  |  | kpl | 1
14 | Baterie nástěnné nové,včetně sprchového setu |  |  | ks | 3
15 | Montáž baterie se setem |  |  | kpl | 3
16 | Demontáž obkladů jednotlivě |  | 20/25 | ks | 50
17 | Opravy (doplnění) obkladů lepených jednotlivě |  | 20/25 | ks | 50
18 | Hydroizolace pod obklad v drážce |  |  | m | 6
19 | Penetrace podkladu |  |  | m² | 3
20 | Průnik obkladem |  |  | ks | 10
21 | Vyrovnání povrchu leidlem, včetně lepidla |  |  | m² | 3
22 | Lepidlo - 7 kg / m² |  |  | kg | 21
23 | Spárovací hmota - 0,5 kg / m² |  |  | kg | 1.5
24 | Pomocný materiál - klínky, sponky, křížky |  |  | kpl | 1
25 | Návaznost na bod č.2 - zazdívka rýh po ZTI | včetně materiálu |  | m | 6
26 | Návaznost na bodč.25 - hrubá výplň rýh maltou | altou vč.materiálu |  | m | 6
27 | Návaznost na bod č.26 - omítka rýh ve stěnách hl. maltou |  |  | m | 6
28 | Přesun hmot a uložení na skládku | vodorovný |  | kpl | 1
29 | Zakrytí ploch před znečištěním kartony,geotextlií - opakovaně |  |  | kpl | 1
30 | Úklid prostor |  |  | kpl | 1
31 | Odstranění barvy ze stěn v šatnách a na chodbě |  |  | m² | 20
2. Etapa
1 | Odtranění loupající se vrstvy ze stropu ve sprchách |  |  | m² | 10
2 | Přebroušení a začitění stěn |  |  | m² | 20
3 | Nátěr stěn a stropů penetrací |  |  | m² | 30
4 | Nátěr ploch 2 vrstvami vodou omyvatelnou barvou s prop.vlh. |  |  | m² | 30
5 | Zakytí ploch před znečištěním kartony, geotextilií |  |  | kpl | 1
6 | Přesun hmot pro nátěry a malby v objektech |  |  | kpl | 1
7 | Přesun hmotvčetně uložen na skládku |  |  | kpl | 1
8 | Případné použití jiných materiálů na splnění zakázky |  |  | kpl | 1
9 | Lešení nad 0,5 metru výšky |  |  | kpl | 1
10 | Úklid prostor |  |  | kpl | 1